## Wheatsone Bridge
Wheatstone bridge like so:
Vin
| R1 | R3
| VoL | VoR
| R2 | R4
GND
Balance | R1 = (R2*R3)/R4
VoL | Vin * R2/(R1+R2)
VoR | Vin * R4/(R3+R4)
Vdelta | Vin * ((R2/(R1+R2)) - (R4/R3+R4))
Vin | 12
R1 | 995
R2 | 1000
R3 | 1000
R4 | 1000
VoL | 6.015
VoR | 6
Vdelta | 0.015038

## Placement
Board Placement
| UNIT 1 |  | UNIT 2 |  | UNIT 3 |  | UNIT 4
| X | Y | X | Y | X | Y | X | Y
(Offset) |  |  | 0.52 |  | 0.52 |  | 0.52
Load Cell Plug | 4.22 | 3.93 | 4.74 | 3.93 | 5.26 | 3.93 | 5.78 | 3.93
Regulator | 4.11 | 3.74 | 4.63 | 3.74 | 5.15 | 3.74 | 5.67 | 3.74
OpAmp | 4.347 | 3.723 | 4.867 | 3.723 | 5.387 | 3.723 | 5.907 | 3.723
Host Plug | 4.225 | 3.4 | 4.745 | 3.4 | 5.265 | 3.4 | 5.785 | 3.4
C1 | 4.11 | 3.576 | 4.63 | 3.576 | 5.15 | 3.576 | 5.67 | 3.576
C2 | 4.239 | 3.731 | 4.759 | 3.731 | 5.279 | 3.731 | 5.799 | 3.731
D1 | 4.239 | 3.596 | 4.759 | 3.596 | 5.279 | 3.596 | 5.799 | 3.596
R1 | 4.395 | 3.831 | 4.915 | 3.831 | 5.435 | 3.831 | 5.955 | 3.831
R2 | 4.3 | 3.831 | 4.82 | 3.831 | 5.34 | 3.831 | 5.86 | 3.831
R3 | 4.347 | 3.614 | 4.867 | 3.614 | 5.387 | 3.614 | 5.907 | 3.614
R4 | 4.347 | 3.565 | 4.867 | 3.565 | 5.387 | 3.565 | 5.907 | 3.565