## Wheatsone Bridge
Wheatstone bridge like so:
Vin
| R1 | R3
| VoL | VoR
| R2 | R4
GND
Balance | R1 = (R2*R3)/R4
VoL | Vin * R2/(R1+R2)
VoR | Vin * R4/(R3+R4)
Vdelta | Vin * ((R2/(R1+R2)) - (R4/R3+R4))
Vin | 12
R1 | 995
R2 | 1000
R3 | 1000
R4 | 1000
VoL | 6.015
VoR | 6
Vdelta | 0.015038

## Placement revB
Board Placement
|  |  | UNIT 1 |  |  |  | UNIT 2 |  |  |  | UNIT 3 |  |  |  | UNIT 4
|  |  | X | Y |  |  | X | Y |  |  | X | Y |  |  | X | Y
(Offset) | [6 empty] | 0.52 |  |  |  | 0.52 |  |  |  | 0.52
Load Cell Plug | J | 1 | 4.225 | 2.63 | J | 2 | 4.745 | 2.63 | J | 5 | 5.265 | 2.63 | J | 6 | 5.785 | 2.63
OpAmp | U | 1 | 4.203 | 2.983 | U | 2 | 4.723 | 2.983 | U | 3 | 5.243 | 2.983 | U | 4 | 5.763 | 2.983
Host Plug | J | 3 | 4.225 | 3.15 | J |  | 4.745 | 3.15 | J | 7 | 5.265 | 3.15 | J | 8 | 5.785 | 3.15
C1 | C | 3 | 4.045 | 2.82 | C | 4 | 4.565 | 2.82 | C | 7 | 5.085 | 2.82 | C | 8 | 5.605 | 2.82
R1 | R | 2 | 4.12 | 2.82 | R | 4 | 4.64 | 2.82 | R | 10 | 5.16 | 2.82 | R | 12 | 5.68 | 2.82
R2 | R | 6 | 4.19 | 2.82 | R | 8 | 4.71 | 2.82 | R | 14 | 5.23 | 2.82 | R | 16 | 5.75 | 2.82
R3 | R | 5 | 4.26 | 2.82 | R | 7 | 4.78 | 2.82 | R | 13 | 5.3 | 2.82 | R | 15 | 5.82 | 2.82
R4 | R | 1 | 4.33 | 2.82 | R | 3 | 4.85 | 2.82 | R | 9 | 5.37 | 2.82 | R | 11 | 5.89 | 2.82
C2 | C | 1 | 4.4 | 2.82 | C | 2 | 4.92 | 2.82 | C | 5 | 5.44 | 2.82 | C | 6 | 5.96 | 2.82
D1 | D | 1 | 4.4 | 2.983 | D | 2 | 4.92 | 2.983 | D | 3 | 5.44 | 2.983 | D | 4 | 5.96 | 2.983
|  |  | UNIT 5 |  |  |  | UNIT 6 |  |  |  | UNIT 7 |  |  |  | UNIT 8
|  |  | X | Y |  |  | X | Y |  |  | X | Y |  |  | X | Y
(Offset) |  |  |  | 0.77 |  |  |  | 0.77 |  |  |  | 0.77 |  |  |  | 0.77
Load Cell Plug | J | 9 | 4.225 | 3.4 | J | 10 | 4.745 | 3.4 | J | 13 | 5.265 | 3.4 | J | 14 | 5.785 | 3.4
OpAmp | U | 5 | 4.203 | 3.753 | U | 6 | 4.723 | 3.753 | U | 7 | 5.243 | 3.753 | U | 8 | 5.763 | 3.753
Host Plug | J | 11 | 4.225 | 3.92 | J | 12 | 4.745 | 3.92 | J | 15 | 5.265 | 3.92 | J | 16 | 5.785 | 3.92
C1 | C | 11 | 4.045 | 3.59 | C | 12 | 4.565 | 3.59 | C | 15 | 5.085 | 3.59 | C | 16 | 5.605 | 3.59
R1 | R | 18 | 4.12 | 3.59 | R | 20 | 4.64 | 3.59 | R | 26 | 5.16 | 3.59 | R | 28 | 5.68 | 3.59
R2 | R | 22 | 4.19 | 3.59 | R | 24 | 4.71 | 3.59 | R | 30 | 5.23 | 3.59 | R | 32 | 5.75 | 3.59
R3 | R | 21 | 4.26 | 3.59 | R | 23 | 4.78 | 3.59 | R | 29 | 5.3 | 3.59 | R | 31 | 5.82 | 3.59
R4 | R | 17 | 4.33 | 3.59 | R | 19 | 4.85 | 3.59 | R | 25 | 5.37 | 3.59 | R | 27 | 5.89 | 3.59
C2 | C | 9 | 4.4 | 3.59 | C | 10 | 4.92 | 3.59 | C | 13 | 5.44 | 3.59 | C | 14 | 5.96 | 3.59
D1 | D | 5 | 4.4 | 3.753 | D | 6 | 4.92 | 3.753 | D | 7 | 5.44 | 3.753 | D | 8 | 5.96 | 3.753
Mousebites
|  |  | 0.5 | mm
|  |  | 0.019685 | inches
|  |  | 1 | mm
|  |  | 0.03937 | inches
|  |  | 90 | mm
|  |  | 3.5433 | inches
|  |  | 40 | mm
|  |  | 1.5748 | inches

## Placement revA
Board Placement
| UNIT 1 |  | UNIT 2 |  | UNIT 3 |  | UNIT 4
| X | Y | X | Y | X | Y | X | Y
(Offset) |  |  | 0.52 |  | 0.52 |  | 0.52
Load Cell Plug | 4.22 | 3.93 | 4.74 | 3.93 | 5.26 | 3.93 | 5.78 | 3.93
Regulator | 4.11 | 3.74 | 4.63 | 3.74 | 5.15 | 3.74 | 5.67 | 3.74
OpAmp | 4.347 | 3.723 | 4.867 | 3.723 | 5.387 | 3.723 | 5.907 | 3.723
Host Plug | 4.225 | 3.4 | 4.745 | 3.4 | 5.265 | 3.4 | 5.785 | 3.4
C1 | 4.11 | 3.576 | 4.63 | 3.576 | 5.15 | 3.576 | 5.67 | 3.576
C2 | 4.239 | 3.731 | 4.759 | 3.731 | 5.279 | 3.731 | 5.799 | 3.731
D1 | 4.239 | 3.596 | 4.759 | 3.596 | 5.279 | 3.596 | 5.799 | 3.596
R1 | 4.395 | 3.831 | 4.915 | 3.831 | 5.435 | 3.831 | 5.955 | 3.831
R2 | 4.3 | 3.831 | 4.82 | 3.831 | 5.34 | 3.831 | 5.86 | 3.831
R3 | 4.347 | 3.614 | 4.867 | 3.614 | 5.387 | 3.614 | 5.907 | 3.614
R4 | 4.347 | 3.565 | 4.867 | 3.565 | 5.387 | 3.565 | 5.907 | 3.565
Mousebites
| 0.5 | mm
| 0.019685 | inches
| 1 | mm
| 0.03937 | inches
| 90 | mm
| 3.5433 | inches
| 40 | mm
| 1.5748 | inches

## TI Circuit
TI OP2277 Load Cell Termination circuit
http://www.ti.com/product/OPA2277-EP/datasheet/abstract#SBOS7002207
Vout = (V1-V2)(1+R2/R1)
V1 | 6.012
V2 | 6
R1 | 470
R2 | 100000
Vout | 2.5652
Dropping resistor
Current | 0.012 | amps
Resistance | 1000 | ohms
Power | 0.144 | watts